## BOM_Board1_Schematic1_2026-02-1
Designator | Name | Footprint
C9,C15,C17,C19 | 10u | C1206
C10,C16,C18,C20,C21 | 100n | C0603
D1,D2,D3,D4 | 10V Zener | SOD-323_L1.8-W1.3-LS2.5-RD
H1,SCREW1,SCREW2,SCREW3,SCREW4,U1 | RP2040 Zero | HDR-TH_8P-P2.54-V-M,RP2040-ZERO-TEMPORARY,Screw-Hole-M3
R1,R2,R3,R21,R22,R30,R43 | 10k | R0603
R6 | 10K | R0603
R7,R27,R28,R33,R34,R35,R36,R37,R38,R39,R40,R41,R42 | 100k | R0603
R8 | 200k | R0603
R9 | 36k | R0603
R23,R25 | 33k | R0603
R24,R26 | 6k2 | R0603
R29 | 2k7 | R0603
R31 | 1k8 | R0603
R32 | 100 | R0603
S1 | CH2 | THONKICONN
S2 | CH1 | THONKICONN
SW1 | EC11K1524402 | EC11-TH_EC11K1524402
SW2,U6 | 1.30OLED_7P | KEY-TH_4P-L6.0-W6.0-P3.90-LS6.5,LCD-TH_7P-P2.54_1.30OLED_7P
U2,U5 | TL072CDT | SOIC-8_L5.0-W4.0-P1.27-LS6.0-BL
U3 | TL074ID | SOIC-14_L8.6-W3.8-P1.27-LS6.0-BL
U4 | TL431 | SOT-23-3_L2.9-W1.5-P2.0-LS2.5-BR